## Stückliste
Stückliste für Auftrag 7497 | [29 empty] | 11
Customer - Kunde | [5 empty] | Description / Part Number - Benennung / Teilenummer | [6 empty] | Drawing Number - Zeichnungsnummer
INNOVA Ruggell | [5 empty] | Neubestückung Getriebegehäuse 8HP45 JLR
Detail Number Positionsnummer | Customer Part Number Teile-Nr. bei Kunde | Higher index available | Design Count Stk. Konstr. | Spare Count Stk. Ersatz | Description Benennung | Dimensions X/D Abmaß X/D | Dimensions Y/L Abmaß Y/L | Dimensions Z Abmaß Z | Material Werkstoff | Parts grp. Teilegrp. | 2D exists 2D vorh. | 3D exists 3D vorh. | Hardness Härte | Nitriding Nitrieren | Nitr. type Nitr.-Art | Nitr. depth Nitr.-Tiefe | Coating Beschichtung | Manufacturer Hersteller | Manufacturer officially required Hersteller zwingend | Manufacturer part no. Hersteller Material-Nr. | Schaufler Tooing Standard | Target cost block description [parts group] ¦ ZK-Key Zielkosten-Block Bezeichnung [Teilegruppe] ¦ ZK-Key | Special Notes besondere Hinweise | refurbishment Neubestückung | pre assembling Vormontage | What has been changed? (as a note for job prep) was wurde geändert (als Hinweis für AV) | Detailed Drawing Zeichnung detailliert | Drawings sent to STL Zeichnung an STL versendet | Drawings sent ourfrom STL Zeichnung von STL ausgegeben
[27 empty] | Nein | Nein | Nein
23 |  |  | 3 | 0 | GE R Ermeto (K-023) Anschlussnippel |  |  |  | Ermeto | N | [16 empty] | Nein | Nein | Nein
24 |  |  | 3 | 0 | EVGE R ED Ermeto (K-024) Anschlussnippel |  |  |  | Ermeto | N | [16 empty] | Nein | Nein | Nein
26 |  |  | 2 | 0 | Rohrhalter -30 (A-026_ROHRHALTER-30) SK36 | 36 | 55 |  | St37blank | V | Yes | Yes | [10 empty] | Sechskant 36 |  |  |  | Nein | Nein | Nein
39 |  |  | 2 | 0 | 1_5670_1_21_A-039_DRUCKPL_D60 | 60 | 40 |  | 1.2343 | D2 | Yes | Yes | 47-49 HRC | Yes | [8 empty] | in Angussplatte ES |  |  |  | Nein | Nein | Nein
1002 |  |  | 1 | 0 | Angussplatte FS01-002 | 721 | 450 | 100 | 1.2343 ESU | E | Yes | Yes | 48-50 HRC | [13 empty] | Nein | Nein | Nein
1004 |  |  | 1 | 0 | Druckplatte S1 (01-004_DRPL-FS_S1) re | 381 | 207 | 40 | 1.2343 | K2 | Yes | Yes | 47-49 HRC | Yes | [8 empty] | nicht herstellen, schon vorhanden, werden erst nach Musterung eingebaut |  |  |  | Nein | Nein | Nein
1005 |  |  | 1 | 0 | Druckplatte S1 (01-004_DRPL-FS_S1) li | 381 | 207 | 40 | 1.2343 | K2 | Yes | Yes | 47-49 HRC | Yes | [8 empty] | nicht herstellen, schon vorhanden, werden erst nach Musterung eingebaut |  |  |  | Nein | Nein | Nein
1009 |  |  | 1 | 0 | Druckplatte S4 (1_21_01-009_drpl-fs_s4.) | 450 | 199 | 40 | 1.2343 | K2 | Yes | Yes | 47-49 HRC | [13 empty] | Nein | Nein | Nein
1010 |  |  | 1 | 0 | Druckplatte S3 (1_21_01-010_drpl-fs_s3.) | 290 | 286 | 40 | 1.2343 | K2 | Yes | Yes | 47-49 HRC | [13 empty] | Nein | Nein | Nein
1011 |  |  | 1 | 0 | Druckplatte S3 (1_21_01-011_drpl-fs_s3.) | 290 | 286 | 40 | 1.2343 | K2 | Yes | Yes | 47-49 HRC | [13 empty] | Nein | Nein | Nein
1100 |  |  | 2 | 0 | Beschriftungsschild (01-100) AA02312814 | 140 | 70 | 5 | CuZn39Pb3 | K2 | Yes | Yes | [13 empty] | Bezeichnung geändert A02312814 | Nein | Nein | Nein
1313 |  |  | 3 | 0 | ABSTANDSBOLZEN_M12X140 | 20 | 165 |  | St50 | D2 | Yes | [11 empty] | für TRAVERSENPLATTE SQUEEZER |  |  |  | Nein | Nein | Nein
1314 |  |  | 1 | 0 | TRAVERSENPLATTE_SQUEEZER | 320 | 115 | 30 | 1.0577 | K2 | Yes | Yes | [14 empty] | Nein | Nein | Nein
2084 |  |  | 2 | 0 | Passhülse f. AW14 02-084 | 24 | 35 |  | 1.2311 | D2 | [16 empty] | Nein | Nein | Nein
2086 |  |  | 2 | 0 | AA01260356 Auswerferstift 5690 02-086 | 12 | 535 |  | Din 1530 A | N | Yes | Yes | [10 empty] | Din 1530-1 Form A nitriert |  |  |  | Nein | Nein | Nein
2087 |  |  | 2 | 0 | Auswerferstift 02-087 A12 | 12 | 648 |  | Din 1530 A | N | Yes | Yes | [10 empty] | Din 1530-1 Form A nitriert |  |  |  | Nein | Nein | Nein
2089 |  |  | 11 | 0 | Auswerferstift 02-089 A16 | 16 | 603 |  | Din 1530 A | N | Yes | Yes | [10 empty] | Din 1530-1 Form A nitriert |  |  |  | Nein | Nein | Nein
2090 |  |  | 4 | 0 | Auswerferstift 02-090 A25 | 25 | 802 |  | Din 1530 A | N | Yes | Yes | [10 empty] | Din 1530-1 Form A nitriert |  |  |  | Nein | Nein | Nein
2091 |  |  | 1 | 0 | Auswerferstift 02-091 A10 |  |  |  | Din 1530 C | N | Yes | Yes | [10 empty] | Din 1530-2 Form C abges.Ø20x664/Ø10x434 nitriert |  |  |  | Nein | Nein | Nein
2092 |  |  | 1 | 0 | Auswerferstift 02-092 A10 |  |  |  | Din 1530 C | N | Yes | Yes | [10 empty] | Din 1530-2 Form C abges.Ø20x647/Ø10x417 nitriert |  |  |  | Nein | Nein | Nein
2093 |  |  | 1 | 0 | Auswerferstift 02-093 A10 |  |  |  | Din 1530 C | N | Yes | Yes | [10 empty] | Din 1530-2 Form C abges. Ø20x656/Ø10x426 nitriert |  |  |  | Nein | Nein | Nein
2096 |  |  | 1 | 0 | Auswerferstift 02-096 A12 | 12 | 612 |  | Din 1530 A | N | Yes | Yes | [10 empty] | Din 1530-1 Form Anitriert |  |  |  | Nein | Nein | Nein
2097 |  |  | 1 | 0 | Auswerferstift 02-097 A10 |  |  |  | Din 1530 A | N | Yes | Yes | [10 empty] | Din 1530-2 Form C abges. Ø20x685/Ø10x455 nitriert |  |  |  | Nein | Nein | Nein
2098 |  |  | 1 | 0 | Auswerferstift 02-098 A09 |  |  |  | Din 1530 A | N | Yes | Yes | [10 empty] | Din 1530-2 Form C abges. Ø20x616/Ø9x386 nitriert |  |  |  | Nein | Nein | Nein
2099 |  |  | 1 | 0 | Auswerferstift 02-099 A14 | 14 | 616 |  | Din 1530 A | N | Yes | Yes | [10 empty] | Din 1530-1 Form A nitriert |  |  |  | Nein | Nein | Nein
2106 |  |  | 1 | 0 | Auswerferstift 02-106 A14 | 14 | 603 |  | Din 1530 A | N | Yes | Yes | [10 empty] | Din 1530-1 Form A nitriert |  |  |  | Nein | Nein | Nein
2107 |  |  | 1 | 0 | AA02183502 Auswerferstift 5690.2 02-107 | 14 | 561 |  | Din 1530 A | N | Yes | Yes | [10 empty] | Din 1530-1 Form A nitriert |  |  |  | Nein | Nein | Nein
2109 |  |  | 1 | 0 | AA02183504 Auswerferstift 5690.2 02-109 | 14 | 561 |  | Din 1530 A | N | Yes | Yes | [10 empty] | Din 1530-1 Form A s. Zeichnung L=560,9+0,1 nitriert |  |  |  | Nein | Nein | Nein
2126 |  |  | 2 | 0 | Auswerferstift 5670.1 02-126 A12 | 12 | 647 |  | Din 1530 A | N | Yes | Yes | [10 empty] | Din 1530-1 Form A nitriert |  |  |  | Nein | Nein | Nein
2128 |  |  | 1 | 0 | Auswerferstift 5670.1 02-128 A12 | 12 | 636 |  | Din 1530 A | N | Yes | Yes | [10 empty] | Din 1530-1 Form A nitriert |  |  |  | Nein | Nein | Nein
2129 |  |  | 2 | 0 | Auswerferstift 5690.2 02-129 A12 | 12 | 572 |  | Din 1530 A | N | Yes | Yes | [10 empty] | Din 1530-1 Form A nitriert |  |  |  | Nein | Nein | Nein
3002 |  |  | 1 | 0 | (AA02188301) Vakuumkanalplatte JLR | 600 | 380,5 | 50 | 1.2343 ESU | E | Yes | Yes | 44-46 HRC | [13 empty] | Nein | Nein | Nein
4001 |  |  | 1 | 0 | (AA02312775) AS Einsatz | 1015 | 762 | 289 | 1.2343 ESU | E | Yes | Yes | 43-45 HRC | [9 empty] | Rm 1420+-50 N/mm² (war bei 7334 (AA02182342) ) |  |  | Bezeichnung geändert AA02312775 war AA02182342) | Nein | Nein | Nein
4002 |  |  | 1 | 0 | (AA02182345) Teileinsatz BS L4-02 (Schlangeneinsatz) | 205 | 105 | 91 | 1.2343 ESU | K1 | Yes | Yes | 44-46 HRC | [13 empty] | Nein | Nein | Nein
4003 |  |  | 1 | 0 | (AA02182348) Teileinsatz BS | 258 | 95 | 175 | 1.2343 ESU | K1 | Yes | Yes | 44-46 HRC | [13 empty] | Nein | Nein | Nein
4010 |  |  | 1 | 0 | Teileinsatz L4-05 (AA02121246) | 40 | 23 | 76 | 1.2343 ESU | K1 | Yes | Yes | 44-45 HRC | [9 empty] | 1350+-50 N/mm² (war bei 7334 AA02182439) |  |  |  | Nein | Nein | Nein
4023 |  |  | 2 | 0 | Auswerferhuelse f. AW16 (AA01233863) 04-023 | 28 | 169 |  | 1.2344 | D2 | Yes | Yes | 44-45 HRC | Yes | [12 empty] | Nein | Nein | Nein
4024 |  |  | 1 | 0 | Auswerferhuelse f. AW12 04-024 DIN16756 | 22 | 214 |  | 1.2343 | D2 | Yes | Yes | 44-45 HRC | Yes | [8 empty] | W260-16-225-12 nacharbeit nach Zeichnung |  |  |  | Nein | Nein | Nein
4025 |  |  | 1 | 0 | Fuehrungsbuchse f. Rohr 04-025 | 30 | 214 |  | 1.2344 | D2 | Yes | Yes | 44-45 HRC | [13 empty] | Nein | Nein | Nein
4026 |  |  | 1 | 0 | Auswerferhuelse f. AW16 (AA01233974) 04-026 | 26 | 169 |  | 1.2344 | D2 | Yes | Yes | 44-45 HRC | Yes | [12 empty] | Nein | Nein | Nein
4029 |  |  | 1 | 0 | Fuehrungsbuchse f. HIS-Rohr 04-029 | 26 | 214 |  | 1.2344 | D2 | Yes | Yes | 44-45 HRC | Yes | [12 empty] | Nein | Nein | Nein
4031 |  |  | 2 | 0 | Auswerferhuelse f. AW12 04-031 | 24 | 214 |  | 1.2344 | D2 | Yes | Yes | 47 +/-1 HRC | [13 empty] | Nein | Nein | Nein
4032 |  |  | 2 | 0 | Auswerferhuelse f. (AA02077573) DIN16756 (4-032) | 22 | 214 |  | 1.2343 | D2 | Yes | Yes | 44-45 HRC | [9 empty] | W260-16-225-12 nacharbeit nach Zeichnung |  |  |  | Nein | Nein | Nein
5001 |  |  | 1 | 0 | (AA02312779) Schiebervorsatz oben | 762 | 495 | 381 | 1.2343 ESU | E | Yes | Yes | 44-45 HRC | [9 empty] | Rm 1400+-50 N/mm² (bei 7334 war 2182363) |  |  | Bezeichnung geändert | Nein | Nein | Nein
5016 |  |  | 1 | 0 | (AA02182364) Ringeinsatz S1 (PVD beschichtet) | 283 | 177 |  | 1.2343 ESU | E | Yes | Yes | 43-45HRC (1420N/mm²) | [9 empty] | festigkeitgestrahlt Rocklinizerbehandlung im Angussbereich! |  |  |  | Nein | Nein | Nein
5017 |  |  | 1 | 0 | (AA02182365) Zahnkranz S1 | 200 | 98 |  | 1.2343 ESU | E | Yes | Yes | 43-45 HRC | [9 empty] | Rocklinizerbehandlung im Angussbereich! |  |  |  | Nein | Nein | Nein
5018 |  |  | 1 | 0 | (AA02182368) Kopfeinsatz S1 | 180 | 298 |  | 1.2343 ESU | E | Yes | Yes | 43-45 HRC | [9 empty] | Rocklinizerbehandlung im Angussbereich! |  |  |  | Nein | Nein | Nein
5019 |  |  | 1 | 0 | (AA01271156) Teileinsatz S1 | 66 | 75 |  | 1.2343 ESU | K1 | Yes | Yes | 41-44 HRC | Yes | [8 empty] | plasmanitrieren 0,15 - 0,2 mm tief; war (AA02182369) |  |  |  | Nein | Nein | Nein
5020 |  |  | 1 | 0 | Kuehlspirale (s.Zeichn. 05-020_Kühlspirale) | 107 | 554 |  | 1.1730 | D2 | Yes | Yes | [10 empty] | verschweissen mit Pos. 5021 |  |  |  | Nein | Nein | Nein
5021 |  |  | 1 | 0 | Kuehlring (s.Z.1_5670_1_21_05-021_kuehlring) | 107 | 509 |  | 1.1730 | D2 | Yes | Yes | [10 empty] | verschweissen mit Pos. 5020 |  |  |  | Nein | Nein | Nein
5024 |  |  | 1 | 0 | Schraube S1 (5-024) | 35 | 1885 |  | 1.2343 | D2 | Yes | Yes | 44-45 HRC | [13 empty] | Nein | Nein | Nein
5036 |  |  | 8 | 0 | Halter f. Rohr (s.Zeichn.05-036_UMLENKROHR) | 24 | 36 |  | 1.0037 | D2 | Yes | Yes | [10 empty] | Verlötet mit 5037 |  |  |  | Nein | Nein | Nein
5037 |  |  | 8 | 0 | Rohr (s.Zeichn.05-036_UMLENKROHR) |  |  |  | 1.0037 | D2 | Yes | Yes | [10 empty] | 15x1x201 |  |  |  | Nein | Nein | Nein
5047 |  |  | 1 | 0 | (AA02182371) Teileinsatz S1 (P.5-047) | 114 | 58 | 62 | 1.2343 ESU | K1 | Yes | Yes | 41-44 HRC | Yes | [8 empty] | 1350+-50 N/mm² |  |  |  | Nein | Nein | Nein
5048 |  |  | 1 | 0 | Abreisschraube (AA02235680) | 16 | 67 |  | 1.2343 | D2 | Yes | Yes | 40-43 HRC | [9 empty] | Änderung zum Vorgänger im Material |  |  |  | Nein | Nein | Nein
5073 |  |  | 2 | 0 | Passfeder Zahnkranzeinsatz (05-073) | 32 | 25 | 20 | 1.2343 | K2 | Yes | Yes | 46 +/- 2 HRC | [13 empty] | Nein | Nein | Nein
5074 |  |  | 2 | 0 | Passfeder Zahnkranzeinsatz (05-074) | 28 | 25 | 20 | 1.2343 | K2 | Yes | Yes | 46 +/- 2 HRC | [13 empty] | Nein | Nein | Nein
6001 |  |  | 1 | 0 | (AA02312781) Schiebervorsatz rechts | 785 | 436 | 470 | 1.2343 ESU | E | Yes | Yes | 43-46 HRC | [9 empty] | Rm 1420+-50 N/mm² (beim 7334 war AA02182416) |  |  | Bezeichnung geändert | Nein | Nein | Nein
6003 |  |  | 1 | 0 | (AA02312783) Angussplatte Sch.re | 536 | 205 | 162 | 1.2343 ESU | E | Yes | Yes | 44-45 HRC | [9 empty] | 1450+-50 N/mm² Rocklinizerbehandlung im Angussbereich! (beim 7334 war AA02182418) |  |  | Bezeichnung geändert | Nein | Nein | Nein
7001 |  |  | 1 | 0 | (AA02312784) Schiebervorsatz unten | 580 | 436 | 327 | 1.2343 ESU | E | Yes | Yes | 43-46 HRC | [9 empty] | Rm 1420+-50 N/mm² (war bei 7334 AA02182424) |  |  | Bezeichnung geändert | Nein | Nein | Nein
7006 |  |  | 1 | 0 | (AA02312806) Teileins. Schieber unten | 182 | 80,2 | 94 | 1.2343 ESU | K1 | Yes | Yes | 44-45 HRC | [12 empty] | Bezeichnung war (AA02203555) | Nein | Nein | Nein
7007 |  |  | 1 | 0 | AA02296621 Teileinsatz 07-07 (I2-02) | 94 | 60 | 119 | 1.2343 ESU | K1 | Yes | Yes | 44-46HRC | [13 empty] | Nein | Nein | Nein
7008 |  |  | 1 | 0 | (AA02331402) Halteplatte 5690.4 07-08 | 46 | 79 | 30 | 1.1730 | V | Yes | Yes | [10 empty] | oder K3 Teil - einfache Halteplatte für Kühlrohr |  |  |  | Nein | Nein | Nein
7017 |  |  | 1 | 0 | (AA02182426) Teileinsatz S3 K2-03 | 75 | 330 |  | 1.2343 | K1 | Yes | Yes | 44-45 HRC | [13 empty] | Nein | Nein | Nein
7018 |  |  | 1 | 0 | (AA02312785) Angussplatte 07-018 | 205 | 300 | 115 | 1.2343 | E | Yes | Yes | 48-50 HRC | [9 empty] | war bei 7334 (AA02182325) |  |  | Bezeichnung geändert | Nein | Nein | Nein
7023 |  |  | 1 | 0 | Passfeder 07-023 | 20 | 24 | 100 | 1.1730 | U | Yes | Yes | [14 empty] | Nein | Nein | Nein
7040 |  |  | 1 | 0 | (AA02327993) Sicherungsscheibe 07-040 | 140 | 10 |  | 1.1730 | V | Yes | Yes | [10 empty] | nur Nacharbeiten |  |  |  | Nein | Nein | Nein
8001 |  |  | 1 | 0 | (AA02312797) Schiebervorsatz links | 785 | 436 | 472 | 1.2343 ESU | E | Yes | Yes | 44-45 HRC | [9 empty] | Rm 1420+-50 N/mm² (war bei 7334 AA02182429) |  |  | Bezeichnung geändert | Nein | Nein | Nein
8003 |  |  | 1 | 0 | (AA02312798) Angussplatte Sch.li (08-003) | 536 | 205 | 162 | 1.2343 ESU | E | Yes | Yes | 44-45 HRC | [9 empty] | 1450+-50 N/mm² Rocklinizerbehandlung im Angussbereich! (war bei 7334 AA02182430) |  |  | Bezeichnung geändert | Nein | Nein | Nein
9003 |  |  | 18 | 0 | A-003_ABDECKS-M12 | 30 | 19 |  | 1.7225 blank | D2 | Yes | Yes | [10 empty] | 2x Angussplatte ES; Anzahl noch überprüfen |  |  |  | Nein | Nein | Nein
9004 |  |  | 6 | 0 | Abdeckscheibe M20 (A-004) | 43 | 28 |  | 1.7225 | D2 | Yes | Yes | [10 empty] | Anzahl noch überprüfen |  |  |  | Nein | Nein | Nein
9008 |  |  | 4 | 0 | Abdeckklappe M16 f. Angussplatte Sch.unten#(A-008) | 36 | 24 |  | 1.7225 | D2 | Yes | Yes | [10 empty] | Angussplatte Sch. Unten 1_5670_A-008_ABDECKS-M16. |  |  |  | Nein | Nein | Nein
9009 |  |  | 28 | 0 | Senkschraube M30 (A-009) | 42 | 47 |  | 1.2344 | D2 | Yes | Yes | [14 empty] | Nein | Nein | Nein
9024 |  |  | 30 | 0 | Abdeckscheibe (A-024_ABDECKSCH) | 20 | 10 |  | 1.2343 | D2 | Yes | Yes | [13 empty] | Stückzahl 30 war 38 | Nein | Nein | Nein
9025 |  |  | 9 | 0 | Halter Rohr s. Zeichn. A-025-01..._UMLENKR. | 24 | 47 |  | 1.0037 | D2 | Yes | Yes | [10 empty] | verlöten mit Rohren 902501-902507 |  |  |  | Nein | Nein | Nein
9028 |  |  | 4 | 0 | einstellbare Winkelverschr. VEW NW 20HS OM |  |  |  | Hansaflex | N | [12 empty] | Hansaflex / f. Rohr 25 Sprühplatte |  |  |  | Nein | Nein | Nein
9038 |  |  | 2 | 0 | ger. Einschraubverschr. VRNW20HS 3-4 (K-038) |  |  |  | Hansaflex | N | [16 empty] | Nein | Nein | Nein
9081 |  |  | 1 | 0 | Dichtring A14x18-ST_GT (K-081) |  |  |  | Din 7603 | N | [16 empty] | Nein | Nein | Nein
9082 |  |  | 7 | 0 | Dichtring A17x21-ST_GT (K-082) |  |  |  | Din 7603 | N | [16 empty] | Nein | Nein | Nein
9083 |  |  | 13 | 0 | Dichtring A21x26-ST_GT (K-083) |  |  |  | Din 7603 | N | [16 empty] | Nein | Nein | Nein
9085 |  |  | 21 | 0 | Dichtring A16x20-ST_GT (K-085) |  |  |  | Din 7603 | N | [16 empty] | Nein | Nein | Nein
9093 |  |  | 29 |  | Verschnlussstopfen mit Bund M26x1,5 (K-093) |  |  |  | DIN908 | N | [16 empty] | Nein | Nein | Nein
9120 |  |  | 4 | 0 | Zylinderschraube M16x110 |  |  |  | DIN 912 | N | [16 empty] | Nein | Nein | Nein
9517 |  |  | 2 | 0 | Kühlrohr für Angussplatte ES (01-002) R3/8 |  | 1200 |  | DIN2440 | V |  | Yes | [10 empty] | einseitig R3/8 |  |  |  | Nein | Nein | Nein
9815 |  |  | 2 | 0 | AA02119815 Absturzsicherung Leiste | 500 | 20 | 35 | 1.7225 VGT | U | Yes | Yes | [14 empty] | Nein | Nein | Nein
9816 |  |  | 2 | 0 | AA02119816 Absturzsicherung Griff | 30 | 130 |  | 1.0037 | U | Yes | Yes | [14 empty] | Nein | Nein | Nein
9817 |  |  | 2 | 0 | Schlüsselring | 60 | 2,8 |  |  | N | Yes | Yes | [10 empty] | Zusammenbauen mit 9816 |  |  |  | Nein | Nein | Nein
9991 |  |  | 21 | 0 | Dichtring A27x32-ST_GT (K-084) |  |  |  | Din 7603 | N | [16 empty] | Nein | Nein | Nein
13001 |  |  | 1 | 0 | A_21_13-001_Fuehue_Squee | 22 | 51 |  | 1.2343 | D2 | Yes | Yes | 44 - 46 HRC | Yes | [12 empty] | Nein | Nein | Nein
13002 |  |  | 1 | 0 | SQ Kern A 21 13-002 K4-07 SQ | 17 | 200,332 |  | 1.2343 | D2 | Yes | Yes | 44 +/-1 HRC | Yes | [8 empty] | plasmanitrieren 0,05 - 0,15mm tief, anschließend beschichtet mit CRN 3ųm tief |  |  |  | Nein | Nein | Nein
13003 |  |  | 1 | 0 | Kupplung Squee (13-003) | 24,6 | 42 |  | 1.7225 | D2 | Yes | Yes | [10 empty] | muss Paarweise gefertigt werden und zueinander abhängig Nummeriert werden mit Pos. A-21-13-004 |  |  |  | Nein | Nein | Nein
13004 |  |  | 1 | 0 | Schubstange Squee (13-004) | 24,6 | 395 |  | 1.7225 | D2 | Yes | Yes | [10 empty] | muss Paarweise gefertigt werden und zueinander abhängig Nummeriert werden mit Pos. A-21-13-003 |  |  |  | Nein | Nein | Nein
88285 | [26 empty] | Nein | Nein | Nein
98002 |  |  | 1 | 0 | SE_SCHMETTERLING_AS_LI | 190 | 75 | 50 | 1.2343ESU |  |  |  | 44-46 HRC | [9 empty] | wird beigestellt |  |  |  | Nein | Nein | Nein
98006 |  |  | 1 | 0 | SE_SCHMETTERLING_AS_RE | 190 | 75 | 50 | 1.2343ESU |  |  |  | 44-46 HRC | [9 empty] | wird beigestellt |  |  |  | Nein | Nein | Nein
98113 |  |  | 1 | 0 | SE_SCHMETTERLING_ES_LI | 190 | 75 | 50 | 1.2343ESU |  |  |  | 44-46 HRC | [9 empty] | wird beigestellt |  |  |  | Nein | Nein | Nein
98114 |  |  | 1 | 0 | SE_SCHMETTERLING_ES_RE | 190 | 75 | 50 | 1.2343ESU |  |  |  | 44-46 HRC | [9 empty] | wird beigestellt |  |  |  | Nein | Nein | Nein
99034 |  |  | 9 | 0 | Hansaflex ger. Einschraubver. SKA15X25M15L (K-034) |  |  |  |  | N | [12 empty] | VR NW 08 HL Hansaflex/ f. Rohr Ø25 |  |  |  | Nein | Nein | Nein
99035 |  |  | 17 | 0 | ger. Einschraubverschr. SKA18X25M18L (K-035) | [17 empty] | Hansaflex f. Rohr Ø15 |  |  |  | Nein | Nein | Nein
99039 |  |  | 6 | 0 | O-Ring OR-8X2-N80 Squeezer (K-039) |  |  |  | Kalrez | N | [12 empty] | 8x2 N80 SQ Compund 4079 |  |  |  | Nein | Nein | Nein
99040 |  |  | 13 | 0 | Expander MB850-180 |  |  |  | koenig | N | [16 empty] | Nein | Nein | Nein
99041 |  |  | 88 | 0 | Expander MB850-160 |  |  |  | koenig | N | [16 empty] | Nein | Nein | Nein
99042 |  |  | 8 | 0 | KALREZ_O-RING_211 |  |  |  | Kalrez | N | [12 empty] | 211 Compund 6375 |  |  |  | Nein | Nein | Nein
99090 |  |  | 1 | 0 | Zylinderstift 16M6X36_GT |  |  |  | DIN 7979 | N | [16 empty] | Nein | Nein | Nein
99092 |  |  | 4 | 0 | Verschlussstopfen mit Bund M16x1,5 |  |  |  | DIN 908 | N | [16 empty] | Nein | Nein | Nein
99093 |  |  | 29 | 0 | Verschlussstopfen mit Bund G1/2" |  |  |  | DIN 908 | N | [16 empty] | Nein | Nein | Nein
99094 |  |  | 16 | 0 | Verschlussstopfen mit Bund G3/4" |  |  |  | DIN 908 | N | [16 empty] | Nein | Nein | Nein
99095 |  |  | 4 | 0 | Verschlussstopfen mit Bund G1" |  |  |  | DIN 908 | N | [16 empty] | Nein | Nein | Nein
99100 |  |  | 1 | 0 | Zylinderschraube M10x180 |  |  |  | Din 912 | N | [16 empty] | Nein | Nein | Nein
99108 |  |  | 2 | 0 | Zylinderschraube M12x220 |  |  |  | Din 912 | N | [16 empty] | Nein | Nein | Nein
99112 |  |  | 2 | 0 | Zylinderschraube M12x40 |  |  |  | DIN912/12.9 | N | [12 empty] | für Angussplatte ES |  |  |  | Nein | Nein | Nein
99114 |  |  | 3 | 0 | Zylinderschraube DIN912_M12X50 |  | 50 |  | DIN912/12.9 | N | [12 empty] | für TRAVERSENPLATTE SQUEEZER |  |  |  | Nein | Nein | Nein
99119 |  |  | 6 | 0 | Zylinderschraube M12x110 |  |  |  | Din 912 | N | [16 empty] | Nein | Nein | Nein
99120 |  |  | 1 | 0 | Abreisschraube M8 (A-120) (AA02119817) | 14 | 50 |  | 1.2343 | N | Yes | Yes | 40-43 HRC | [9 empty] | (war bei 7334 4030) |  |  |  | Nein | Nein | Nein
99121 |  |  | 1 | 0 | Abreisschraube M8x1 (AA02121114) | 13 | 74 |  | 1.2343 | N | Yes | Yes | 40-43 HRC | [9 empty] | f. Teileinsatz AS (war bei 7334 4004) |  |  | Bezeichnung geändert | Nein | Nein | Nein
99124 |  |  | 2 | 0 | Zylinderschraube M12x20 |  |  |  | DIN912/12.9 | N | [12 empty] | für Abstürzsicherung |  |  |  | Nein | Nein | Nein
99135 |  |  | 4 | 0 | Zylinderschraube M20x500 |  | 500 |  | DIN 912/10.9 | N | [16 empty] | Nein | Nein | Nein
99141 |  |  | 7 | 0 | Zylinderschraube M24x200 |  |  |  | Din 912 | N | [16 empty] | Nein | Nein | Nein
99142 |  |  | 2 | 0 | Zylinderschraube M24x260 |  |  |  | Din 912 | N | [16 empty] | Nein | Nein | Nein
99144 |  |  | 9 | 0 | Zylinderschraube M24x500 |  | 500 |  | DIN912/12.9 | N | [16 empty] | Nein | Nein | Nein
99154 |  |  | 4 | 0 | Zylinderschraube M6x30 |  |  |  | Din 912 | N | [16 empty] | Nein | Nein | Nein
99157 |  |  | 2 | 0 | Zylinderschraube M8x12 (K-156) |  |  |  | Din 912 | N | [12 empty] | M8x12 Rohrhalter Vakuumplatte ES |  |  |  | Nein | Nein | Nein
99159 |  |  | 2 | 0 | Zylinderschraube M8x25 |  |  |  | Din 912 | N | [12 empty] | M8x25 |  |  |  | Nein | Nein | Nein
99168 |  |  | 4 | 0 | Zylinderschraube M36x280 |  | 280 |  | DIN 912/10.9 | N | [16 empty] | Nein | Nein | Nein
99172 |  |  | 4 | 0 | Zylinderschraube M10x55 |  |  |  | Din 912 | N | [12 empty] | M10x55 Schmetterlingsplatte |  |  |  | Nein | Nein | Nein
99174 |  |  | 7 | 0 | Zylinderschraube M20x480 |  |  |  | Din 912 | N | [16 empty] | Nein | Nein | Nein
99175 |  |  | 2 | 0 | Zylinderschraube M16x280 |  |  |  | Din 912 | N | [16 empty] | Nein | Nein | Nein
99185 |  |  | 1 | 0 | SVentSV190 AS ZF_N_1-4 | 190 | 233 | 50 |  | N | [12 empty] | wird beigestellt |  |  |  | Nein | Nein | Nein
99186 |  |  | 1 | 0 | SVentSV190 ES ZF_N_1-4 | 190 | 233 | 50 |  | N | [12 empty] | MFSA / Interguss wird beigestellt |  |  |  | Nein | Nein | Nein
99187 |  |  | 52 | 0 | Tellerfeder 0286 Federkraft 2083Ns.064 |  |  |  |  | N | [12 empty] | Federtechnik Knoerzer Best.Nr.:0268 |  |  |  | Nein | Nein | Nein
99206 |  |  | 9 | 0 | Stutzen XAS 15L (K-206) |  |  |  |  | N | [12 empty] | Anschweißstutzen |  |  |  | Nein | Nein | Nein
99207 |  |  | 17 | 0 | Stutzen f. Anschweissverschr. XAS18L (K-207) | [21 empty] | Nein | Nein | Nein
99229 |  |  | 3 | 0 | SCHEIBE_D20XD13X10 | 20 |  | 10 | St50 | D2 | Yes | [11 empty] | für Abstandsbolzen |  |  |  | Nein | Nein | Nein
99281 |  |  | 1 | 0 | Rohr 1 R15x1,5CF |  | 600 |  | EO-Rohr | V | [12 empty] | nahtloses EO Rohr |  |  |  | Nein | Nein | Nein
99282 |  |  | 1 | 0 | Rohr 2 R15x1,5CF |  | 650 |  | EO-Rohr | V | [12 empty] | nahtloses EO Rohr |  |  |  | Nein | Nein | Nein
99283 |  |  | 1 | 0 | Rohr 3 R15x1,5CF |  | 600 |  | EO-Rohr | V | [12 empty] | nahtloses EO Rohr |  |  |  | Nein | Nein | Nein
99284 |  |  | 1 | 0 | Rohr 4 R15x1,5CF |  | 650 |  | EO-Rohr | V | [12 empty] | nahtloses EO Rohr |  |  |  | Nein | Nein | Nein
99285 |  |  | 6 | 0 | Winkel-Verschraubung EO2 Form15LCF |  |  |  |  | N | [12 empty] | für Rohr Ø15 |  |  |  | Nein | Nein | Nein
99286 |  |  | 6 | 0 | Winkel-Verschraubung EVW15LOMDCF |  |  |  |  | N | [12 empty] | für Rohr Ø15 |  |  |  | Nein | Nein | Nein
99287 |  |  | 6 | 0 | gerade Einschraubstutzen GE15LREDOMDCF |  |  |  |  | N | [16 empty] | Nein | Nein | Nein
99300 |  |  | 2 | 0 | König Expander MB850-120 |  |  |  | König | N | [16 empty] | Nein | Nein | Nein
99301 |  |  | 2 | 0 | Zylinderschraube M20x430 |  | 430 |  | DIN 912/10.9 | N | [16 empty] | Nein | Nein | Nein
99302 |  |  | 1 | 0 | Rohr R15X1,5CF |  | 1600 | [15 empty] | nahtloses EO- Rohr Ø15 |  |  |  | Nein | Nein | Nein
99303 |  |  | 1 | 0 | Rohr R15X1,5CF |  | 1300 | [15 empty] | nahtloses EO- Rohr Ø15 |  |  |  | Nein | Nein | Nein
99323 |  |  | 17 | 0 | Abdeckscheibe, Aufst.A Gr.2 (AA02263749) | 27 | 10 |  | 1.2343 | D2 | Yes | Yes | 44-45 HR | [9 empty] | Angussplatte Sch.li+re, EAS |  |  | Stückzahl 17 war 8 | Nein | Nein | Nein
902402 |  |  | 2 | 0 | Abdeckscheibe (A-024-02) | 30 | 10 |  | 1.2343 | D2 | Yes | Yes | 44-45 HRC | [12 empty] | Stückzahl 2 war 1 | Nein | Nein | Nein
902403 |  |  | 10 | 0 | Abdeckscheibe (A-024-03) | 36 | 10 |  | 1.2343 | D2 | Yes | Yes | [10 empty] | Schieber oben S1 |  |  |  | Nein | Nein | Nein
902405 |  |  | 1 | 0 | Abdeckscheibe (A-024-05) | 60 | 15 |  | 1.2343 | D2 | Yes | Yes | [10 empty] | Schieberkörper oben S1 |  |  |  | Nein | Nein | Nein
902501 |  |  | 1 | 0 | Rohr ( A-025-01_UMLENKROHR) |  |  |  | 1.0037 | D2 | Yes | Yes | [10 empty] | 15x1x85 in Schieber unten |  |  |  | Nein | Nein | Nein
902502 |  |  | 2 | 0 | Rohr ( A-025-02_UMLENKROHR) |  |  |  | 1.0037 | D2 | Yes | Yes | [10 empty] | 15x1x56 |  |  |  | Nein | Nein | Nein
902503 |  |  | 1 | 0 | Rohr ( A-025-03_UMLENKROHR) |  |  |  | 1.0037 | D2 | Yes | Yes | [10 empty] | 15x1x66 |  |  |  | Nein | Nein | Nein
902506 |  |  | 2 | 0 | Rohr ( A-025-06_UMLENKROHR) |  |  |  | 1.0037 | D2 | Yes | Yes | [10 empty] | 15x1x100 |  |  |  | Nein | Nein | Nein
902507 |  |  | 2 | 0 | Rohr ( A-025-07_UMLENKROHR) |  |  |  | 1.0037 | D2 | Yes | Yes | [10 empty] | 15x1x110 |  |  |  | Nein | Nein | Nein
992402 |  |  | 4 | 0 | Abdeckscheibe (A-024-02) D25x5 | 25 | 5 |  | 1.2343 | D2 | Yes | Yes | [14 empty] | Nein | Nein | Nein
1297677 | AA01297677 #00 |  | 8 | 0 | Senkschraube M16 (AA01297677_AF0) | 30 | 42 |  | 1.2344 | D2 | Yes | Yes | 43+/- 1 HRC | [9 empty] | ES Einsätze |  |  |  | Nein | Nein | Nein
1298556 | AA01298556 #00 |  | 6 | 0 | Senkschraube M20 (AA01298556_AF0) | 34 | 45 |  | 1.2344 | D2 | Yes | Yes | 43+/- 1 HRC | [9 empty] | (beim 7270 Pos.9002) |  |  |  | Nein | Nein | Nein
1314044 | AA01314044 #00 |  | 1 | 0 | Führungsplatte S1 (2-020) | 885 | 331 | 70 | 1.2343 | K2 |  | Yes | 47-49 HRC | Yes | [8 empty] | nicht herstellen (vorhanden vom Vorgänger) |  |  |  | Nein | Nein | Nein
1314059 | AA01314059 #00 |  | 1 | 0 | Führungsplatte S1 (2-048) | 885 | 331 | 70 | 1.2343 | K2 |  | Yes | 47-49 HRC | Yes | [8 empty] | nicht herstellen (vorhanden vom Vorgänger) |  |  |  | Nein | Nein | Nein
2120042 | AA02120042 #00 |  | 1 | 0 | Kern S1 (K3-20) (AA02120042) | 9 | 44 |  | 1.2343 | D2 | Yes | Yes | 43-45 HRC | Yes | [8 empty] | plasmanitrieren 0,15 - 0,2 mm tief |  |  |  | Nein | Nein | Nein
2120043 | AA02120043 #00 |  | 1 | 0 | Kern S1 (K3-21) (AA02120043) | 9 | 58 |  | 1.2343 | D2 | Yes | Yes | 43-45 HRC | Yes | [8 empty] | plasmanitrieren 0,15 - 0,2 mm tief |  |  |  | Nein | Nein | Nein
2120044 | AA02120044 #00 |  | 1 | 0 | Kern S1 (K3-22) (AA02120044) | 9 | 60 |  | 1.2343 | D2 | Yes | Yes | 43-45 HRC | Yes | [8 empty] | plasmanitrieren 0,15 - 0,2 mm tief |  |  |  | Nein | Nein | Nein
2120045 | AA02120045 #00 |  | 1 | 0 | Kern S1 (K3-23) (AA02120045) | 9 | 49 |  | 1.2343 | D2 | Yes | Yes | 43-45 HRC | Yes | [8 empty] | plasmanitrieren 0,15 - 0,2 mm tief |  |  |  | Nein | Nein | Nein
2120046 | AA02120046 #00 |  | 2 | 0 | Kern BS K4-10,11 (AA02120046) | 9 | 42 |  | 1.2343 | D2 | Yes | Yes | 44 +/-1 HRC | Yes | [8 empty] | plasmanitrieren 0,15 - 0,2 mm tief (war bei 7334 P.2182359) |  |  |  | Nein | Nein | Nein
2120049 | AA02120049 #00 |  | 1 | 0 | Kern S1 (K3-18) (AA02120049) | 9 | 52 |  | 1.2343 | D2 | Yes | Yes | 43-45 HRC | Yes | [8 empty] | plasmanitrieren 0,15 - 0,2 mm tief |  |  |  | Nein | Nein | Nein
2120050 | AA02120050 #00 |  | 1 | 0 | Kern S1 (K3-19) (AA02120050) | 9 | 62 |  | 1.2343 | D2 | Yes | Yes | 43-45 HRC | Yes | [8 empty] | plasmanitrieren 0,15 - 0,2 mm tief |  |  |  | Nein | Nein | Nein
2120052 | AA02120052 #00 |  | 4 | 0 | Kern S1 (K3-02-03-04,08) (AA02120052) | 9 | 49 |  | 1.2343 | D2 | Yes | Yes | 43-45 HRC | Yes | [8 empty] | plasmanitrieren 0,15 - 0,2 mm tief |  |  |  | Nein | Nein | Nein
2120053 | AA02120053 #00 |  | 4 | 0 | Kern S1 (K3-09-12) (AA02120053) | 9 | 48 |  | 1.2343 | D2 | Yes | Yes | 43-45 HRC | Yes | [8 empty] | plasmanitrieren 0,15 - 0,2 mm tief |  |  |  | Nein | Nein | Nein
2120121 | AA02120121 #00 | Yes | 1 | 0 | Kern K4-02 ( AA02120121) | 12 | 48 |  | 1.2343 | D2 | Yes | Yes | 44 +/-1 HRC | Yes | [8 empty] | plasmanitrieren 0,15 - 0,2 mm tief ( war bei 7334 P.2182352) |  |  |  | Nein | Nein | Nein
2120122 | AA02120122 #00 |  | 1 | 0 | Kern BS K4-03 (AA02120122) | 12 | 37 |  | 1.2343 | D2 | Yes | Yes | 44 +/-1 HRC | Yes | [8 empty] | plasmanitrieren 0,15 - 0,2 mm tief (war bei 7334 P.2182353) |  |  |  | Nein | Nein | Nein
2120125 | AA02120125 #00 |  | 1 | 0 | Kern S4 K1-05 | 12 | 39 |  | 1.2343 | D2 | Yes | Yes | 44 +/-1 HRC | Yes | [8 empty] | plasmanitrieren 0,15 - 0,2 mm tief (war bei 7334 2182437 (08-031)) |  |  |  | Nein | Nein | Nein
2120126 | AA02120126 #00 |  | 1 | 0 | Kern BS K4-08 (AA02120126) | 12 | 79 |  | 1.2343 | D2 | Yes | Yes | 44 +/-1 HRC | Yes | [8 empty] | plasmanitrieren 0,15 - 0,2 mm tief (war bei 7334 P.2182357) |  |  |  | Nein | Nein | Nein
2120127 | AA02120127 #00 |  | 1 | 0 | Kern BS K4-05 (AA02120127) | 12 | 42 |  | 1.2343 | D2 | Yes | Yes | 44 +/-1 HRC | Yes | [8 empty] | plasmanitrieren 0,15 - 0,2 mm tief (war bei 7334 P.2182355) |  |  |  | Nein | Nein | Nein
2120142 | AA02120142 #00 |  | 4 | 0 | Kern S1 (K3-01, K3-05 - K3-07) | 14 | 53 |  | 1.2343 | D2 | Yes | Yes | 43-45 HRC | Yes | [8 empty] | plasmanitrieren 0,15 - 0,2 mm tief |  |  |  | Nein | Nein | Nein
2120240 | AA02120240 #00 |  | 1 | 0 | Kern S3 K2-01 (AA02120240) | 18 | 62 |  | 1.2343 | D2 | Yes | Yes | 44 +/-1 HRC | Yes | [8 empty] | plasmanitrieren 0,15 - 0,2 mm tief (war bei 7334 P.2182427) |  |  |  | Nein | Nein | Nein
2120260 | AA02120260 #00 | Yes | 1 | 0 | Kern S4 K1-04 | 19 | 60 |  | 1.2343 | D2 | Yes | Yes | 44 +/-1 HRC | Yes | [8 empty] | plasmanitrieren 0,15 - 0,2 mm tief (war bei 7334 AA02182435) |  |  |  | Nein | Nein | Nein
2120280 | AA02120280 #00 | Yes | 1 | 0 | Kern S2 K5-01 (06-016) | 20 | 35 |  | 1.2343 | D2 | Yes | Yes | 44 +/-1 HRC | Yes | [8 empty] | plasmanitrieren 0,15 - 0,2 mm tief (war bei 7334 P. 2182420) |  |  |  | Nein | Nein | Nein
2120281 | AA02120281 #00 |  | 4 | 0 | Kern S1 (K3-14-17) (AA02120281) | 20 | 48 |  | 1.2343 | D2 | Yes | Yes | 43-45 HRC | Yes | [8 empty] | plasmanitrieren 0,15 - 0,2 mm tief |  |  |  | Nein | Nein | Nein
2120661 | AA02120661 #00 |  | 2 | 0 | Kern S2 K5-03, K1-03 | 23 | 80 |  | 1.2343 | D2 | Yes | Yes | 44 +/-1 HRC | Yes | [8 empty] | plasmanitrieren 0,15 - 0,2 mm tief (beim 7334 war 2182422), (AA02182431) |  |  |  | Nein | Nein | Nein
2120738 | AA02120738 #00 |  | 1 | 0 | Kern EH Stecker S3 K2-02 (AA02120738) | 40 | 45 |  | 1.2343 | K1 | Yes | Yes | 44 +/-1 HRC | Yes | [8 empty] | plasmanitrieren 0,15 - 0,2 mm tief (war bei 7334 P.2182428) |  |  |  | Nein | Nein | Nein
2120741 | AA02120741 #00 |  | 1 | 0 | Kern - Oval BS K4-04 (AA02120741) | 16 | 227 |  | 1.2343 | K1 | Yes | Yes | 44 - 46 HRC | Yes | [8 empty] | plasmanitrieren 0,15 - 0,2 mm tief (war bei 7334 P.2182354) |  |  |  | Nein | Nein | Nein
2120742 | AA02120742 #00 |  | 1 | 0 | Kern BS K4-06 (AA02120742) | 22 | 56 |  | 1.2343 | K1 | Yes | Yes | 44 - 46 HRC | Yes | [8 empty] | plasmanitrieren 0,15 - 0,2 mm tief (war bei 7334 P.2182356) |  |  |  | Nein | Nein | Nein
2120743 | AA02120743 #00 |  | 2 | 0 | Kern S2 K5-02, Kern S4( K1-07) | 35,5 | 20 | 111,5 | 1.2343 | K1 | Yes | Yes | 44 +/-1 HRC | Yes | [8 empty] | plasmanitrieren 0,15 - 0,2 mm tief (bei 7334 war 2182421), (war bei 7334 2182433) |  |  |  | Nein | Nein | Nein
2182362 | AA02182362 #00 |  | 1 | 0 | Teileinsatz (04-017) | 32 | 30 | 23 | 1.2343 ESU | K1 | Yes | Yes | 44 - 46 HRC | [13 empty] | Nein | Nein | Nein
2182415 | AA02182415 #00 |  | 1 | 0 | Teileinsatz S1 (P.5072) | 92 | 46 | 41 | 1.2343 ESU | K1 | Yes | Yes | 41-44 HRC | [9 empty] | 1350+-50 N/mm² (aus Platte 001 Vorrichtung Teileinsätze wie beim 7270) |  |  |  | Nein | Nein | Nein
2182434 | AA02182434 #00 |  | 2 | 0 | Kern S4 K1-02, K1-01 | 20 | 81 |  | 1.2343 | D2 | Yes | Yes | 44 +/-1 HRC | Yes | [8 empty] | plasmanitrieren 0,15 - 0,2 mm tief |  |  |  | Nein | Nein | Nein
2182438 | AA02182438 #00 |  | 1 | 0 | Beschriftungseinsatz (L1-01) | 54 | 83 | 28 | 1.2343 | K1 | Yes | Yes | 44-45 HRC | [9 empty] | Rm 1400+-50 N/mm² |  |  |  | Nein | Nein | Nein
2212075 | AA02212075 #00 |  | 1 | 0 | Rohrhalter Sechsk. 30 (s. Zeichn. AA02212074) |  | 55 |  | 1.0037 blank | V | Yes | Yes | [14 empty] | Nein | Nein | Nein
2212402 | AA02212402 #00 |  | 1 | 0 | Kühlwasserverteiler Gr.1/4" SW27 |  | 54 |  | MS 58 | V | Yes | Yes | [10 empty] | ZFN 1079 |  |  | wird aktuell 04.04.2018 beim 7497 nicht benötigt AP | Nein | Nein | Nein
2329093 | AA02329093 #00 |  | 1 | 0 | Anschlussrohr 1/4" (s. Zeichn. AA02329077) |  | 745 |  | 1.0026 | V | Yes | Yes | [10 empty] | EN 10255-M |  |  | wird aktuell 04.04.2018 beim 7497 nicht benötigt AP | Nein | Nein | Nein
2329132 | AA02329132 #00 |  | 1 | 0 | Anschlussrohr eins. M6x0,75 (s. Z.AA02329108) |  | 960 |  | 1.0038 | U | Yes | Yes | [10 empty] | S235JR DIN EN 10025-2 |  |  | wird aktuell 04.04.2018 beim 7497 nicht benötigt AP | Nein | Nein | Nein

## Stammdaten
Werkstoff | Härte | Nitrier-Art | Nitrier-Tiefe | Beschichtung | Hersteller | Teilegruppe
1.0026 | 180-200 HB | Case hardening 1,0-1,5mm | ?mm | BALINIT ALCRONA PRO | 3D Laser BW GmbH & Co. KG | B
1.0030 | 28-32 HRC | case-hardened | <0,1 mm (Kundenwunsch) | BALINIT ALCRONA PRO ADVANCED | 3-S-Werk | BB
1.0035 | 310-355 HB | gas nitriding (0,1) | 0,006-0,01 | BALINIT DLC MF | ACHESON | D1
1.0036 | 33-35 HRC | gas nitriding (0,2) | 0,03-0,06 | BALINIT Formera Advanced | Ahresty | D2
1.0037 | 370-400 HB | gas nitriding (0,3) | 0,06-0,01 | BALINIT FUSION DUPLEX | AJYA | E
1.0037 K | 383-427 HB | gas nitriding (0,5) | 0,1 | BALINIT FUTURA ADVANCED | Allen Bradley | F
1.0038 | 400-420HB | Gas nitriding 0,2-0,3mm | 0,1 mm (dünnwandig) | BALINIT LUMENA | Anviloy | K1
1.0044 | 40-42 HRC | Langzeitnit. | 0,1-0,2 | BALINIT LUMENA Advanced | Appleton | K2
1.0045 | 40-43 HRC | MASK / ION NITRIDE | 0,15 | CRN ADVANCED | Atlas Cylind | N
1.0050 | 40-44 HRC | nitriding compound+TiAlN | 0,2 mm (dickwandig) | Duplex Tigral | B&M | NB
1.0050 K | 40-45 HRC | nitrieren ohne VS550° | 0,25 | FUTURA NANO + C | BAL SEAL | S
1.0052 | 40-46 HRC | nitrocarburizing (0,1) | 0,25 mm | Futura Nano Advance | Balluff | STS
1.0052-3 | 41 - 44 HRC | NTG | 0,3 mm | LUMENA DUPLEX | BDW | TB
1.0060 | 41-43 HRC | P99 (<0,1) | 0,35 | MASK/ ION NITRIDE | Bettermann | U
1.0114 | 41-44 HRC | plasmanitrided (0,1-0,2) | 0,35 mm | MASK/ TIALN | Böhler | V
1.0116G | 415-435 HB | purchasing part | 0,45 | MaXX Shot Duplex | Bosch
1.0121 | 42-44 | see special notes | 0,45 mm | order-related see drawing | Brabant
1.0255 | 42-44 HRC | surface carburizing treatment | 0,5 | oxidized | BRANDENBURGER
1.0308 | 42-45 HRC |  | 0,5 mm | PST (Titanium – Nitrogen) alternate BALINIT Formera Advanced | Brondolin
1.0308K | 42-46 HRC |  | 0,6 | Solvenite from Prolong | CARRASCO
1.0330 | 42-48 HRC |  | 0,6 mm | Solvenite/Maxxshot from Prolong | CEJN
1.0503 | 43-45 HRC |  | 0,6mm | Stella | Certex
1.0542 | 43-46 HRC |  | 0,8 | Tenifern | CEYN
1.0570 | 43-47 HRC |  | 0,8 mm | texture | Chem-Trend
1.0577 | 440-455 HB |  | 1,0 | TiAIN-PVD | CITO
1.0580 | 44-45 HRC |  | 1,0 mm | TIALN | Codan
1.0710 | 44-46 HRC |  | 1,25 | Tigral-PVD | Codipro
1.0711 | 44-47 HRC |  | 1,25 mm | TiN-PVD | CPOAC-PNEU
1.0715 | 44-48 HRC |  | 1-1.5 mm | XTND-PVD | CustomMold
1.0718 | 45-47 HRC |  | DIN |  | Cytec
1.0718 K | 45-48 HRC |  | GN 0,25 |  | Daimler
1.0727 | 45-50 HRC |  | GN 0,25mm |  | Danly
1.0736 | 46-47 HRC |  | GN0,25 |  | DAUPHIN
1.1141 | 46-48 HRC |  | GN0,35 |  | Delta Protekt®
1.1151 | 46-49 HRC |  | GN0,45 |  | Dernord
1.1191 | 46-50 HRC |  |  |  | DIE-PRO
1.1213 | 46-55 HRC |  |  |  | DIXON
1.1269 | 47-49 HRC |  |  |  | DME
1.1730 | 47-51 HRC |  |  |  | Drei-S
1.2067 | 48-50 HRC |  |  |  | DRM
1.2080 | 48-52 HRC |  |  |  | DUNLOP
1.2085 | 49-51 HRC |  |  |  | DYNAMO
1.2162 | 49-52 HRC |  |  |  | Eberhard
1.2162 ESU | 49-53 HRC |  |  |  | Ellor
1.2210 | 50-52 HRC |  |  |  | EN10255
1.2311 | 50-54 HRC |  |  |  | EN10278
1.2311 Guß | 50-56 HRC |  |  |  | Ermeto
1.2312 | 51-53 HRC |  |  |  | Euchner
1.2312 Guß | 51-54 HRC |  |  |  | Fastenal
1.2316 | 52-54 HRC |  |  |  | Festo
1.2323 | 52-56 HRC |  |  |  | Fibro
1.2340 | 53-55 HRC |  |  |  | FKM
1.2343 | 53-56 HRC |  |  |  | Fohrer
1.2343 ESU | 54-56 HRC |  |  |  | Fomesta
1.2343 ESU 3D VGN | 54-58 HRC |  |  |  | Fondarex
1.2343 ESU VGN | 55-60 HRC |  |  |  | Formetrix
1.2343 ESU VGT | 55-60 Shore E1 |  |  |  | Frech
1.2343 VGN | 56-58HRC |  |  |  | Funke
1.2343 VGT | 56-60 HRC |  |  |  | GEKA
1.2344 | 57-59 HRC |  |  |  | Gerliva
1.2344 ESU | 58-59 HRC |  |  |  | GF
1.2347 | 58-60 HRC |  |  |  | Gienger
1.2355 | 58-62 HRC |  |  |  | Halder
1.2358 | 59-61 HRC |  |  |  | Hänchen
1.2365 | 59-63 HRC |  |  |  | Handtmann
1.2367 | 59-65 HRC |  |  |  | Hansa Flex
1.2367 ESU | 60 Shore A |  |  |  | Hansen
1.2379 | 60-64 HRC |  |  |  | Harting
1.2399 ESU | 61-63 HRC |  |  |  | Hasco
1.2436 | 61-65 HRC |  |  |  | HAWE
1.2516 | 720 HV 30 |  |  |  | HEB
1.2567 | soft annealed |  |  |  | Hengst
1.2709 |  |  |  |  | Hoffmann
1.2709 iTherm |  |  |  |  | Hoffmann Group
1.2711 |  |  |  |  | Honeywell
1.2713 |  |  |  |  | Honsel
1.2714 |  |  |  |  | HTR
1.2721 |  |  |  |  | HTS
1.2738 |  |  |  |  | Hubbel
1.2738 HH |  |  |  |  | Hydair
1.2738 mod. |  |  |  |  | Hydratech Gmbh
1.2738 VGT |  |  |  |  | Hydro
1.2738HH ESU |  |  |  |  | Hydropneu
1.2764 |  |  |  |  | IGUS
1.2767 |  |  |  |  | INTERGUSS
1.2799 |  |  |  |  | JDT
1.2823 |  |  |  |  | Jiarun
1.2842 |  |  |  |  | KALREZ
1.3505 |  |  |  |  | Ked-Seals
1.4006 |  |  |  |  | Keller
1.4112 |  |  |  |  | Kellner & Kunz
1.4301 |  |  |  |  | Kind & Co.
1.4305 |  |  |  |  | Kipp
1.4310 |  |  |  |  | Kissling
1.4404 |  |  |  |  | Knarr
1.4568 |  |  |  |  | Koenig
1.4571 |  |  |  |  | Kohler
1.4841 |  |  |  |  | KS ATAG
1.5755 |  |  |  |  | Kunde
1.6359 |  |  |  |  | KVT
1.6511 |  |  |  |  | Landefeld
1.6523 |  |  |  |  | Lapp
1.6566 |  |  |  |  | Lethiguel
1.6582 |  |  |  |  | Lucchini
1.6587 |  |  |  |  | Mader
1.6956 |  |  |  |  | Marlock
1.7131 |  |  |  |  | Matsubashi
1.7225 |  |  |  |  | McMasterCarr
1.7225 VGT |  |  |  |  | Merkle
1.7311 |  |  |  |  | Meusburger
1.7345 |  |  |  |  | MIDLAND
1.7354 |  |  |  |  | MISUMI
1.7709 |  |  |  |  | MN Rubber & Plastics
1.8159 |  |  |  |  | MOLEX
1.8550 |  |  |  |  | Muehl Befestigungstechnk
1.9905 |  |  |  |  | Nambu
1.9995 |  |  |  |  | NCC
1.9999 |  |  |  |  | Nitta Moore
18NiCrMo5 |  |  |  |  | Nitto Kohki
2.0401 |  |  |  |  | Nold
2.0598 |  |  |  |  | Nonnemann
2.0855 |  |  |  |  | Nord-Lock
2.1080 |  |  |  |  | Norelem
2.1247 |  |  |  |  | Omron
2.1285 |  |  |  |  | Omron
2.4668 Incon |  |  |  |  | Optivent
2.4969 |  |  |  |  | Parker
3.1645 |  |  |  |  | PEWAG
3.3547 |  |  |  |  | Pfeiffer Vacuum
3.4365 |  |  |  |  | Pflitsch
3.4545 |  |  |  |  | Plansee
4140 |  |  |  |  | Plattenhardt
4140 PH |  |  |  |  | Prex
A-2 |  |  |  |  | Raga
A-50 |  |  |  |  | Reca Norm
Adapter |  |  |  |  | RECTUS
Aluminium |  |  |  |  | Römheld
Anviloy |  |  |  |  | Rovalma
ASTM A574 |  |  |  |  | RTC
ASTM F835 |  |  |  |  | RUD
BRA-GLA*SI |  |  |  |  | RUD
BRA-GLA3 |  |  |  |  | Sankjo
BRA-GLA-N |  |  |  |  | Sankyo
Brass |  |  |  |  | Schneider Electric
Bronze |  |  |  |  | Schönbuch Elektronics
C 40 |  |  |  |  | Schwer Fittings
C.R.S. |  |  |  |  | SELFLUBE
C45 |  |  |  |  | Shengjiang
C45+C |  |  |  |  | Siemens
C45K |  |  |  |  | Silicon
Copper |  |  |  |  | Simrit
CuZn |  |  |  |  | Skintop
Densimet D2M |  |  |  |  | SMC
Dievar |  |  |  |  | Speckenheuer
DIN 1027-Z40 |  |  |  |  | Stack
DIN 1029 |  |  |  |  | Stäubli
DIN 10305-1 |  |  |  |  | Stecker Express
DIN 11024 |  |  |  |  | Steinel
DIN 125 |  |  |  |  | Strack
DIN 125 B |  |  |  |  | Stucchi
DIN 128 |  |  |  |  | Sturm Präzision
DIN 1440 |  |  |  |  | Taiyo
DIN 1476 |  |  |  |  | Telemecanique
DIN 1481 |  |  |  |  | Theile
DIN 1530 |  |  |  |  | THEIPA POINT
DIN 1530 A |  |  |  |  | THERMO EST
DIN 1530 AH |  |  |  |  | Traub
DIN 1530 C |  |  |  |  | TST
DIN 16756 |  |  |  |  | Uddeholm
DIN 172 |  |  |  |  | Uvex
DIN 179-A |  |  |  |  | Vitillo
DIN 179-B |  |  |  |  | VoestAlpine
DIN 1804 |  |  |  |  | Walther
DIN 2093 |  |  |  |  | Weicon
DIN 2098 |  |  |  |  | Weidmüller
DIN 2353 |  |  |  |  | Wenzel
DIN 2391 |  |  |  |  | WESA
DIN 2391/C |  |  |  |  | Wollin
DIN 2440 |  |  |  |  | WON JIN
Din 2441 |  |  |  |  | WTW
DIN 2448 |  |  |  |  | Würth
DIN 2950
DIN 3015
DIN 315
DIN 316
DIN 3770
DIN 3771
DIN 3771-FPM
DIN 3901
DIN 3909
DIN 417
Din 43650
DIN 439
DIN 444-C
DIN 463
DIN 470
DIN 471
DIN 472
DIN 522
DIN 553
DIN 580
DIN 582
DIN 59410
DIN 6320
DIN 6321
DIN 6325
DIN 6331
DIN 6340
DIN 6379
DIN 6391
DIN 6685
DIN 6798
DIN 6885-A
DIN 6885-B
DIN 6885-C
DIN 6885-D
DIN 6885-E
DIN 6885-F
DIN 6912
DIN 7
DIN 71412
DIN 7346
DIN 7349
DIN 7603-A
DIN 7603-A Cu
DIN 7604
DIN 787/12.9
DIN 787/8.8
DIN 7971
DIN 7979
DIN 7984
DIN 7989
DIN 7991
DIN 84
DIN 8405
DIN 87
DIN 9021
DIN 906
DIN 908
DIN 910
DIN 912/12.9
DIN 912/UNC
DIN 913
DIN 914
DIN 915
DIN 916
DIN 923
DIN 931
DIN 933
DIN 934
DIN 935
DIN 936
DIN 938
DIN 94
DIN 940
DIN 963
DIN 975
DIN 976
DIN 988
DIN EN 10056
DIN EN 10219
DIN EN 1677
DIN EN 24032
DIN EN 28673
DIN EN 28675
DIN EN 7719
DIN ISO 6751
DIN ISO 8405
DIN1787
DIN179 A
DIN2391
DIN2391 A570
DIN2391 E235
DIN2440
DIN3015
DIN3909
DIN6331
DIN7603 A
DIN7603 Cu
DIN787/12.9
DIN7984/10.9
DIN7991
DIN906 SS
DIN908 SS
DIN913
DIN931/12.9
DIN933/10.9
E235
E235N
E295
E38K
Eficast 3ER
Elastomer
EN-10305-1
EPDM
Eskylos 2343
Fastcool 3D
FASTCOOL-55
FFKM 75/H
GG 20
GG 25
GGG50
GGG50
GPM58 Victory ESR
GS50
GS52
GS60
Gummi
H.R.S.
H-11
H-11 ESR
H-13
H-13 ESR
HTCS 130DC
ISO 104762
ISO 7089-A
ISO 7379
ISO 7380-1A
ISO 8434-1
ISO 8434-4
ISO 8675
ISO10642
ISO4026
ISO4762
ISO8734
ISO8735
Kedflon
Kupfer
Lethiguel
MDC-I
Messing
Messing rund
MS1 Powder
Orvar supreme
P-20
QR090
Rg10
Rg7
Rotguß
Rovalma-Fastool 55
S4000
Silicon
SKD61
Thermodur 2343 SUPERCLEAN
Toolox 44
TQ1
Triamet
TZM
USD ESR H13 Superior
V 2 A
V2A DIN2440
V2A DIN2441
V2A EN-10305-1
Viton
W260
W300
W300IB
W302
W350
W350IB
W360
W360IB
W400 VMR

## Stammdaten_ZK_Block_Detail
ZK_Block_Detail_ID | ZK_Block_Detail_BZ | ZK_Block_Key | ZK_Block_Stückliste_Teilegruppe_ID_Liste | ZK_Block_Ebene_Nr | ZK_Block_Detail_BZ_und_ZK_Block_Key
61 | Warmarbeitstahl Standard [E] | 05.01.01 | ¦1¦ | 3 | Warmarbeitstahl Standard [E] ¦ 05.01.01
192 | Warmarbeitstahl Sonder [E] | 05.01.02 | ¦1¦ | 3 | Warmarbeitstahl Sonder [E] ¦ 05.01.02
63 | Holder frame ES [F] | 05.02.01 | ¦4¦ | 3 | Holder frame ES [F] ¦ 05.02.01
64 | 3rd plate [F] | 05.02.03 | ¦4¦ | 3 | 3rd plate [F] ¦ 05.02.03
65 | Holder frame AS [F] | 05.02.04 | ¦4¦ | 3 | Holder frame AS [F] ¦ 05.02.04
66 | Shot sleeve [F] | 05.02.05 | ¦4¦ | 3 | Shot sleeve [F] ¦ 05.02.05
67 | Locking plates [K2] | 05.03.01 | ¦14¦ | 3 | Locking plates [K2] ¦ 05.03.01
68 | Guide plates [K2] | 05.03.02 | ¦14¦ | 3 | Guide plates [K2] ¦ 05.03.02
70 | Other Production part cylindrical [D2] | 05.03.03 | ¦3¦ | 3 | Other Production part cylindrical [D2] ¦ 05.03.03
71 | die-stakes/Clamping bolts [D2] | 05.03.04 | ¦3¦ | 3 | die-stakes/Clamping bolts [D2] ¦ 05.03.04
72 | bushings, couplers, guide posts, extensions… [D2] | 05.03.05 | ¦3¦ | 3 | bushings, couplers, guide posts, extensions… [D2] ¦ 05.03.05
73 | Ejector box/Support rails [U] | 05.03.06 | ¦5¦ | 3 | Ejector box/Support rails [U] ¦ 05.03.06
74 | Ejector plate [U] | 05.03.07 | ¦5¦ | 3 | Ejector plate [U] ¦ 05.03.07
75 | Clamping plate [U] | 05.03.08 | ¦5¦ | 3 | Clamping plate [U] ¦ 05.03.08
76 | Stand off [U] | 05.03.09 | ¦5¦ | 3 | Stand off [U] ¦ 05.03.09
77 | Parallel plates [U] | 05.03.10 | ¦5¦ | 3 | Parallel plates [U] ¦ 05.03.10
78 | Other Production part cubic [K2] | 05.03.11 | ¦14¦ | 3 | Other Production part cubic [K2] ¦ 05.03.11
79 | Slide bodys/Slide carriers [S] | 05.03.12 | ¦7¦ | 3 | Slide bodys/Slide carriers [S] ¦ 05.03.12
80 | Traverse/Slide bridges [S] | 05.03.13 | ¦7¦ | 3 | Traverse/Slide bridges [S] ¦ 05.03.13
198 | Kupplungen, Führungsstangen, Verlängerungen, … [D2] | 05.03.14 | ¦3¦ | 3 | Kupplungen, Führungsstangen, Verlängerungen, … [D2] ¦ 05.03.14
199 | Laser and water jet parts [K2] | 05.03.15 | ¦14¦ | 3 | Laser and water jet parts [K2] ¦ 05.03.15
100 | Insulating plates [N] | 05.06.01 | ¦9¦ | 3 | Insulating plates [N] ¦ 05.06.01
101 | Zylinder [N] | 05.06.02 | ¦9¦ | 3 | Zylinder [N] ¦ 05.06.02
102 | Verbindungselemente (Screws, ...) [N] | 05.06.03 | ¦9¦ | 3 | Verbindungselemente (Screws, ...) [N] ¦ 05.06.03
103 | Hydraulic hosing [N] | 05.06.04 | ¦9¦ | 3 | Hydraulic hosing [N] ¦ 05.06.04
104 | Electrical components [N] | 05.06.05 | ¦9¦ | 3 | Electrical components [N] ¦ 05.06.05
105 | Ejector Pins [N] | 05.06.06 | ¦9¦ | 3 | Ejector Pins [N] ¦ 05.06.06
106 | Ejector Sleevs [N] | 05.06.07 | ¦9¦ | 3 | Ejector Sleevs [N] ¦ 05.06.07
107 | Swivels/Lifting rings [N] | 05.06.08 | ¦9¦ | 3 | Swivels/Lifting rings [N] ¦ 05.06.08
108 | Chillvent [N / E / K1] | 05.06.09 | ¦9¦1¦2¦ | 3 | Chillvent [N / E / K1] ¦ 05.06.09
110 | Fittings, Separator plates, connectors … [V] | 05.06.10 | ¦11¦ | 3 | Fittings, Separator plates, connectors … [V] ¦ 05.06.10
111 | Manifolds [V] | 05.06.11 | ¦11¦ | 3 | Manifolds [V] ¦ 05.06.11
112 | Jet Cooler [V] | 05.06.12 | ¦11¦ | 3 | Jet Cooler [V] ¦ 05.06.12
113 | Quick connectors (Stucchi, Stäubli…) [V] | 05.06.13 | ¦11¦ | 3 | Quick connectors (Stucchi, Stäubli…) [V] ¦ 05.06.13
115 | Cooling assemblies (wie Kühlkaskadenköpfe und -baugruppen…) [V] | 05.06.14 | ¦11¦ | 3 | Cooling assemblies (wie Kühlkaskadenköpfe und -baugruppen…) [V] ¦ 05.06.14
200 | Other catalog parts (seals) [N] | 05.06.15 | ¦9¦ | 3 | Other catalog parts (seals) [N] ¦ 05.06.15
201 | Hoses and piping (Cooling) [V] | 05.06.16 | ¦11¦ | 3 | Hoses and piping (Cooling) [V] ¦ 05.06.16
202 | Shrink plugs (as König expander, B&M plug usw. ) [V] | 05.06.17 | ¦11¦ | 3 | Shrink plugs (as König expander, B&M plug usw. ) [V] ¦ 05.06.17
203 | tube in tube [V] | 05.06.18 | ¦11¦ | 3 | tube in tube [V] ¦ 05.06.18
204 | Baffles, Trennplatten [V] | 05.06.19 | ¦11¦ | 3 | Baffles, Trennplatten [V] ¦ 05.06.19
205 | Other catalog parts Fluid systems [V] | 05.06.20 | ¦11¦ | 3 | Other catalog parts Fluid systems [V] ¦ 05.06.20
135 | Kleinteile [K1] | 06.07.01 | ¦2¦ | 3 | Kleinteile [K1] ¦ 06.07.01
226 | E-parts [E] | 06.08.01 | ¦1¦ | 3 | E-parts [E] ¦ 06.08.01
228 | Drehteile mit Kontur [D1] | 06.09.01 | ¦16¦ | 3 | Drehteile mit Kontur [D1] ¦ 06.09.01